## Worksheet
Designator | Footprint | Quantity | Value | LCSC Part # | LCSC Part Alternatif# | total (2 board) | Checklist
AM0, AM1, AM2, AM3, AM4 | SSOP-24_5.3x8.2mm_P0.65mm | 5 | CD74HC4067SM | C98457 |  | 10 | done
ANT1, ANT2 | MIFA | 2 | ~
BS1 | Hong_Cheng_HCZZ0001-2 | 1 | HCZZ0001-2 | C7433453 |  | 2 | done
C1, C10, C19, C8, C9 | Capacitor_0402 | 5 | 100nF, X7R, ±10% | C133086 |  | 10 | done
C11, C14, C16, C17 | Capacitor_0402 | 4 | 12pF, NP0, ±2% | C458856 |  | 8 | done
C12 | Capacitor_0402 | 1 | 0.8pF, NP0, ±10% | C172853 |  | 2 | done
C13 | Capacitor_0402 | 1 | 0.5pF, NP0, ±10% | C172855 |  | 2 | done
C18 | Capacitor_0402 | 1 | 1µF, X5R, ±10% | C14445 |  | 2 | done
C2 | Capacitor_0402 | 1 | 100pF, NP0, ±5% | C526991 |  | 2 | done
C20, C21, C24 | Capacitor_0603 | 3 | 10µF, X5R, 20%, 10V | C85713 |  | 6 | done
C22, C25 | Capacitor_0603 | 2 | 1µF, X5R, ±10%, 10V | C26413 |  | 4 | done
C36, C43 | Capacitor_0603 | 2 | 1µF, X7R, ±10%, 16V | C59782 |  | 4 | done
C4, C6 | Capacitor_0603 | 2 | 1µF, X7R, ±10% | C95843 |  | 4 | done
C23 | Capacitor_0603 | 1 | 2.2µF, X5R, ±20%, 25V | C77047 |  | 2 | done
C26 | Capacitor_0201 | 1 | 100nF, X5R, ±10%, 25V | C2649540 |  | 2 | done
C33, C49, C50, C51, C53, C59 | Capacitor_0201 | 6 | 100nF, X5R, ±10%, 16V | C307380 |  | 12 | done
C27, C28, C29 | Capacitor_0402 | 3 | N.C.
C3 | Capacitor_0402 | 1 | 820pF, NP0, ±5% | C726612 |  | 2 | done
C30 | Capacitor_0402 | 1 | 1.5pF, NP0, ±0.1pF, 50V | C338137 |  | 2 | done
C31, C32, C41, C42 | Capacitor_0201 | 4 | 12pF, NP0, ±2%, 25V | C541237 |  | 8 | done
C34, C40, C46, C57 | Capacitor_0201 | 4 | N.C.
C35 | Capacitor_0201 | 1 | 100pF, NP0, 2%, 25V | C541236 |  | 2 | done
C37 | Capacitor_0201 | 1 | 47nF, X5R, ±10%, 10V | C525191 |  | 2 | done
C38 | Capacitor_0201 | 1 | 820pF, X7R, ±10%, 25V | C185597 |  | 2 | done
C39, C48 | Capacitor_0603 | 2 | 4.7µF, X5R, ±10%, 6.3V | C8032 |  | 4 | done
C5, C7 | Capacitor_0603 | 2 | 4.7µF, X7R, ±10%, 6.3V | C107368 |  | 4 | done
C44 | Capacitor_0201 | 1 | 0.8pF, NP0, ±0.05pF, 50V | C2981049 |  | 2 | done
C45 | Capacitor_0201 | 1 | 0.5pF, NP0, ±0.05pF, 50V | C325442 |  | 2 | done
C47 | Capacitor_0201 | 1 | 1.5pF, NP0, ±0.1pF, 50V | C561700 |  | 2 | done
C52, C54 | Capacitor_0402 | 2 | 4.7µF, X5R, ±20%, 10V | C23733 |  | 4 | done
C58 | Capacitor_0201 | 1 | 10nF, X7R, ±10%, 10V | C882546 |  | 2 | done
CR1, CR3 | Murata_Crystal_SMD_2016-4Pin_2.0x1.6mm | 2 | 32MHz, Cl=8pF, Tol: ±10ppm, Stab:±10ppm | C914155 | C187794 | 4 | done
CR2 | Crystal_SMD_3215-2Pin_3.2x1.5mm | 1 | 32.768kHz, Cl=9pF, Total Tol: ±50ppm | C97605 |  | 2 | done
CR4 | Crystal_SMD_2012-2Pin_2.0x1.2mm | 1 | 32.768kHz, 9pF, ±20ppm | C97603 |  | 2 | done
DBS0, MBS1 | Hong_Cheng_HCZZ0001-11 | 2 | HCZZ0001-11 | C7433462 |  | 4 | done
DBS1, MBS2 | Hong_Cheng_HCZZ0001-5 | 2 | HCZZ0001-5 | C7433456 |  | 4 | done
ESD1, ESD2 | SOT-143 | 2 | PRTR5V0U2X,215 | C5158049 |  | 4 | done
F1, F2, F3 | Polyfuse_1206 | 3 | 500mA | C269112 |  | 6 | done
FB3, FB4 | FerriteBead_0201 | 2 | 120Ω @ 100MHz, 850mA, 150mOhm Max | C2661865 |  | 4 | done
FID1, FID2, FID3 | Fiducial_1mm_Mask2mm | 3 | Fiducial
H1, H2, H3, H4 | MountingHole_2.2mm_M2 | 4 | MountingHole
ICCPR1 | Nordic_QFN-32-1EP_5x5mm_P0.5mm_EP3.6x3.6mm_ThermalVias | 1 | nPM1300 | C7501206 |  | 2 | done
J1 | USB A | 1 | USB_A
J2 | Tag-Connect_TC2050-IDC-NL_2x05_P1.27mm_Vertical | 1 | TC2050-IDC
L1 | Inductor_0402 | 1 | 4.7nH, High frequency chip inductor ±5% | C3249625 | C317941 | 2 | done
L2 | Inductor_0806 | 1 | 2.2µH. Irms=2.5A, Isat=2.9A, ±20%, DCR=73mΩ | C5185544 |  | 2 | done
L3 | Inductor_0201 | 1 | 4.7nH, 350mA, ±3% | C86126 |  | 2 | done
L4, L5 | Inductor_0603 | 2 | 10µH, 80mA, ±10% | C87216 |  | 4 | done
L6 | Inductor_0402 | 1 | 15nH, 320mA, ±5%, High frequency chip inductor ±10% | C87189 | C97979 | 2 | done
LED1, LED2 | LED_SK6812MINI | 2 | LED_SK6812MINI | C5149201 |  | 4 | done
MCU1, MCU2 | Nordic_AQFN-73-1EP_7x7mm_P0.5mm_Thermal | 1 | nRF52840 | C190794 |  | 2 | done
R1, R9 | Resistor_0201 | 2 | 0R, ±5%, 0.05W | C106228 |  | 4 | done
R2 | Resistor_0201 | 1 | 4R7, ±1%, 0.05W | C850680 |  | 2 | done
R3 | Resistor_0201 | 1 | 390k, ±1%, 0.05W | C270348 |  | 2 | done
R4, R5, R6, R7, R8 | Resistor_0201 | 5 | 10k, ±1%, 0.05W | C143978 |  | 10 | done
RK1 | CTR ED11601M-FB15A7.0-C15-202 | 1 | RotaryEncoder_Switch | C18213490 |  | 2 | done
RSW1 | Button_TL3342 | 1 | Switch | C2886897 |  | 2 | done
SSW1 | SW_SP3T_Korean_Hroparts_Elec_K3-1346S-K1 | 1 | K3-1346S-F1 | C128956 |  | 2 | done
SSW2 | SW_SPDT_Korean_Hroparts_Elec_K3-1280S-K1 | 1 | K3-1280S-F1 | C92658 |  | 2 | done
U1, U10, U11, U12, U13, U14, U15, U16, U17, U18, U19, U2, U20, U21, U22, U23, U24, U25, U26, U27, U28, U29, U3, U30, U31, U32, U33, U34, U35, U36, U37, U38, U39, U4, U40, U41, U42, U43, U44, U45, U46, U47, U48, U49, U5, U50, U51, U52, U53, U54, U55, U56, U57, U58, U59, U6, U60, U61, U62, U63, U64, U65, U66, U7, U8, U9 | SOT-23 | 66 | GH39FKSW, HAL49ESO, HSS39ET, SC4011SO-N, OH49E-S | C266230 | C7420984, C41364879, C18198955, C85573 | 132 | done
USBC1 | USB_C_HRO_TYPE-C-31-M-12 | 1 | USB_C_Receptacle_USB2.0_14P | C165948 |  | 2 | done